## Hoja 1
RTP340 | Ud | Hornacina de escayola.
Hornacina lisa, de escayola, de 80x43x19 cm, recibida con cola para escayola. Incluso accesorios de fijación.
Rubro |  |  | Unidad | Descripción | Cantidad | Costo unitario | Costo parcial
1 |  |  |  | Materiales
mt12rea310a |  |  | Ud | Hornacina lisa, de escayola, de 80x43x19 cm. | 1.05 | 71.61 | 75.19
mt09eyc030 |  |  | kg | Cola para escayola. | 0.05 | 0.41 | 0.02
[5 empty] | Subtotal materiales: |  | 75.21
2 |  |  |  | Mano de obra
mo035 |  |  | h | Colocador de cielos rasos. | 0.273 | 10.34 | 2.82
[5 empty] | Subtotal mano de obra: |  | 2.82
3 |  |  |  | Herramienta menor
|  |  | % | Herramienta menor | 2 | 78.03 | 1.56
Coste de mantenimiento decenal: $ 16,71 en los primeros 10 años. |  |  |  |  | Costos directos (1+2+3): |  | 79.59