## Hoja 1
RYA020 | m |  | Guardavivos de PVC.
Guardavivos de PVC, con canto romo de 3 mm de espesor, para la protección de aristas en revestimientos de yeso, aplicados sobre paramentos interiores.
Rubro |  | Unidad |  | Descripción | Cantidad | Costo unitario | Costo parcial
1 |  |  |  | Materiales
mt28vye050a |  | m |  | Guardavivos de PVC, con canto romo de 3 mm de espesor, para la protección de aristas. | 1.02 | 2.3 | 2.35
[5 empty] | Subtotal materiales: |  | 2.35
2 |  |  |  | Mano de obra
mo021 |  | h |  | Albañil especializado en trabajos de mampostería. | 0.074 | 10.34 | 0.77
mo114 |  | h |  | Peón de albañil especializado en trabajos de mampostería. | 0.037 | 6.38 | 0.24
[5 empty] | Subtotal mano de obra: |  | 1.01
3 |  |  |  | Herramienta menor
|  | % |  | Herramienta menor | 2 | 3.36 | 0.07
[5 empty] | Costos directos (1+2+3): |  | 3.43