## Hoja 1
RYY070 | m² |  | Rehabilitación de revestimiento exterior de fachada de lámina metálica.
Rehabilitación de revestimiento exterior de fachada de lámina metálica, mediante la aplicación manual de dos manos de revestimiento elástico anticorrosivo a base de copolímeros acrílicos en dispersión acuosa, color blanco, acabado mate, textura lisa, (rendimiento: 0,333 l/m² cada mano). Incluso detergente alcalino, para eliminar los restos de suciedad.
Rubro |  | Unidad |  | Descripción | Cantidad | Costo unitario | Costo parcial
1 |  |  |  | Materiales
mt27tth030a |  | l |  | Detergente alcalino, incoloro. | 0.333 | 13.64 | 4.54
mt27pir090a |  | l |  | Revestimiento elástico anticorrosivo, color blanco, acabado mate, textura lisa, a base de copolímeros acrílicos en dispersión acuosa, dióxido de titanio, pigmentos extendedores seleccionados y pigmentos anticorrosivos, exenta de plomo y de cromatos, antimoho y antiverdín, autolimpiable y con resistencia a los rayos UV, para aplicar con pistola. | 0.666 | 20.36 | 13.56
[5 empty] | Subtotal materiales: |  | 18.1
2 |  |  |  | Equipo y maquinaria
mq08lch020c |  | h |  | Equipo de chorro de agua a presión, con adaptador para lanza de agua. | 0.227 | 6.64 | 1.51
mq07ple010bg |  | Ud |  | Alquiler diario de cesta elevadora de brazo articulado, motor diésel, de 16 m de altura máxima de trabajo, incluso mantenimiento y seguro de responsabilidad civil. | 0.01 | 141.45 | 1.41
[5 empty] | Subtotal equipo y maquinaria: |  | 2.92
3 |  |  |  | Mano de obra
mo038 |  | h |  | Pintor. | 0.763 | 10.64 | 8.12
mo076 |  | h |  | Ayudante pintor. | 0.763 | 6.82 | 5.2
[5 empty] | Subtotal mano de obra: |  | 13.32
4 |  |  |  | Herramienta menor
|  | % |  | Herramienta menor | 2 | 34.34 | 0.69
[5 empty] | Costos directos (1+2+3+4): |  | 35.03