## Hoja 1
SAC005 | Ud | Conjunto de artefactos sanitarios.
Conjunto de artefactos sanitarios en baño formado por: lavatorio de porcelana sanitaria, con pedestal, gama básica, color blanco, de 520x410 mm; inodoro de porcelana sanitaria, con tanque bajo, gama básica, color blanco, con asiento y tapa lacados, mecanismo de descarga de 3/6 litros, con juego de fijación y codo de evacuación; bidé de porcelana sanitaria, gama básica, color blanco, sin tapa. Incluso desagües, llaves de regulación, enlaces de alimentación flexibles y sellado con silicona.
Rubro |  | Unidad | Descripción | Cantidad | Costo unitario | Costo parcial
1 |  |  | Materiales
mt30lps010aa |  | Ud | Lavatorio de porcelana sanitaria, con pedestal, gama básica, color blanco, de 520x410 mm, con juego de fijación. | 1 | 146.93 | 146.93
mt30ips010a |  | Ud | Inodoro de porcelana sanitaria, con tanque bajo, gama básica, color blanco, con asiento y tapa lacados, mecanismo de descarga de 3/6 litros, con juego de fijación y codo de evacuación. | 1 | 318.9 | 318.9
mt30bps010a |  | Ud | Bidé de porcelana sanitaria, gama básica, color blanco, sin tapa, con juego de fijación. | 1 | 84.83 | 84.83
mt36www005b |  | Ud | Acoplamiento a pared acodado con plafón, de PVC, serie B, color blanco, para evacuación de aguas residuales (a baja y alta temperatura) en el interior de los edificios, enlace mixto de 1 1/4"x40 mm de diámetro, con válvula de desagüe. | 2 | 15.74 | 31.48
mt38tew010a |  | Ud | Latiguillo flexible de 20 cm y 1/2" de diámetro. | 1 | 11.26 | 11.26
mt30www005 |  | Ud | Cartucho de 300 ml de silicona ácida monocomponente, fungicida, para sellado de juntas en ambientes húmedos. | 0.036 | 10.55 | 0.38
|  |  |  | Subtotal materiales: |  | 593.78
2 |  |  | Mano de obra
mo008 |  | h | Plomero. | 2.742 | 10.62 | 29.12
mo107 |  | h | Ayudante plomero. | 1.828 | 6.62 | 12.1
|  |  |  | Subtotal mano de obra: |  | 41.22
3 |  |  | Herramienta menor
|  | % | Herramienta menor | 2 | 635 | 12.7
Coste de mantenimiento decenal: $ 304,42 en los primeros 10 años. |  |  |  | Costos directos (1+2+3): |  | 647.7