## Hoja 1
SAE005 | Ud |  | Bidé de porcelana sanitaria.
Bidé de porcelana sanitaria, gama básica, color, sin tapa, y desagüe, color blanco, con sifón botella. Incluso elementos de fijación y silicona para sellado de juntas. El precio no incluye la grifería.
Rubro |  | Unidad |  | Descripción | Cantidad | Costo unitario | Costo parcial
1 |  |  |  | Materiales
mt30bps010c |  | Ud |  | Bidé de porcelana sanitaria, gama básica, color, sin tapa, con juego de fijación. | 1 | 124 | 124
mt30sif010a |  | Ud |  | Sifón botella extensible, para bidé, color blanco, con válvula de desagüe. | 1 | 12.61 | 12.61
mt30www005 |  | Ud |  | Cartucho de 300 ml de silicona ácida monocomponente, fungicida, para sellado de juntas en ambientes húmedos. | 0.012 | 10.55 | 0.13
[5 empty] | Subtotal materiales: |  | 136.74
2 |  |  |  | Mano de obra
mo008 |  | h |  | Plomero. | 1.27 | 10.62 | 13.49
[5 empty] | Subtotal mano de obra: |  | 13.49
3 |  |  |  | Herramienta menor
|  | % |  | Herramienta menor | 2 | 150.23 | 3
Coste de mantenimiento decenal: $ 72,02 en los primeros 10 años. |  |  |  |  | Costos directos (1+2+3): |  | 153.23