## Hoja 1
SAE005 | Ud | Bidé de porcelana sanitaria.
Bidé de porcelana sanitaria, gama media, colores especiales, sin tapa, y desagüe, acabado cromado. Incluso elementos de fijación y silicona para sellado de juntas. El precio no incluye la grifería.
Rubro |  | Unidad | Descripción | Cantidad | Costo unitario | Costo parcial
1 |  |  | Materiales
mt30bps010k |  | Ud | Bidé de porcelana sanitaria, gama media, colores especiales, sin tapa, con juego de fijación. | 1 | 297.88 | 297.88
mt36www005d |  | Ud | Acoplamiento a pared acodado con plafón, ABS, serie B, acabado cromado, para evacuación de aguas residuales (a baja y alta temperatura) en el interior de los edificios, enlace mixto de 1 1/4"x40 mm de diámetro, con válvula de desagüe. | 1 | 80.62 | 80.62
mt30www005 |  | Ud | Cartucho de 300 ml de silicona ácida monocomponente, fungicida, para sellado de juntas en ambientes húmedos. | 0.012 | 10.55 | 0.13
|  |  |  | Subtotal materiales: |  | 378.63
2 |  |  | Mano de obra
mo008 |  | h | Plomero. | 1.27 | 10.62 | 13.49
|  |  |  | Subtotal mano de obra: |  | 13.49
3 |  |  | Herramienta menor
|  | % | Herramienta menor | 2 | 392.12 | 7.84
Coste de mantenimiento decenal: $ 187,98 en los primeros 10 años. |  |  |  | Costos directos (1+2+3): |  | 399.96