## Hoja 1
SAL023 | Ud |  | Lavatorio de empotrar en mesón, de arcilla refractaria.
Lavatorio rectangular de empotrar en mesón, de arcilla refractaria, acabado termoesmaltado, color blanco, de 550x450x178 mm, con un orificio para la grifería y rebosadero. Incluso juego de fijación y silicona para sellado de juntas. El precio no incluye el mesón ni la grifería.
Rubro |  | Unidad |  | Descripción | Cantidad | Costo unitario | Costo parcial
1 |  |  |  | Materiales
mt30svg027a |  | Ud |  | Lavatorio rectangular de empotrar en mesón, de arcilla refractaria, acabado termoesmaltado, color blanco, de 550x450x178 mm, con un orificio para la grifería y rebosadero, con elementos de fijación y plantilla de montaje. | 1 | 254.63 | 254.63
mt30asg070aa |  | Ud |  | Sifón botella de ABS, acabado brillante imitación cromo, con salida de 32 mm de diámetro exterior, para lavatorio, con embellecedor. | 1 | 66.92 | 66.92
mt30www005 |  | Ud |  | Cartucho de 300 ml de silicona ácida monocomponente, fungicida, para sellado de juntas en ambientes húmedos. | 0.012 | 10.62 | 0.13
[5 empty] | Subtotal materiales: |  | 321.68
2 |  |  |  | Mano de obra
mo008 |  | h |  | Plomero. | 1.397 | 10.93 | 15.27
[5 empty] | Subtotal mano de obra: |  | 15.27
3 |  |  |  | Herramienta menor
|  | % |  | Herramienta menor | 2 | 336.95 | 6.74
Coste de mantenimiento decenal: $ 51,55 en los primeros 10 años. |  |  |  |  | Costos directos (1+2+3): |  | 343.69