## Hoja 1
SAL033 | Ud |  | Lavatorio mural, de arcilla refractaria.
Lavatorio mural, de arcilla refractaria, acabado termoesmaltado, color blanco, de 600x482x170 mm, con un orificio para la grifería y rebosadero, con válvula de desagüe de latón cromado, y juego de fijación de 2 piezas, y desagüe con sifón botella de ABS, acabado brillante imitación cromo. Incluso silicona para sellado de juntas. El precio no incluye la grifería.
Rubro |  | Unidad |  | Descripción | Cantidad | Costo unitario | Costo parcial
1 |  |  |  | Materiales
mt30sng010aa |  | Ud |  | Lavatorio mural, de arcilla refractaria, acabado termoesmaltado, color blanco, de 600x482x170 mm, con un orificio para la grifería y rebosadero. | 1 | 317.97 | 317.97
mt30asg010a |  | Ud |  | Válvula de desagüe de latón cromado, de 60 mm de longitud, con tapón de desagüe integrado exterior con botón de accionamiento. | 1 | 78.87 | 78.87
mt30asg040a |  | Ud |  | Juego de fijación de 2 piezas, para lavatorio. | 1 | 18.83 | 18.83
mt30asg070aa |  | Ud |  | Sifón botella de ABS, acabado brillante imitación cromo, con salida de 32 mm de diámetro exterior, para lavatorio, con embellecedor. | 1 | 66.92 | 66.92
mt30www005 |  | Ud |  | Cartucho de 300 ml de silicona ácida monocomponente, fungicida, para sellado de juntas en ambientes húmedos. | 0.012 | 10.62 | 0.13
[5 empty] | Subtotal materiales: |  | 482.72
2 |  |  |  | Mano de obra
mo008 |  | h |  | Plomero. | 1.905 | 10.93 | 20.82
[5 empty] | Subtotal mano de obra: |  | 20.82
3 |  |  |  | Herramienta menor
|  | % |  | Herramienta menor | 2 | 503.54 | 10.07
Coste de mantenimiento decenal: $ 77,04 en los primeros 10 años. |  |  |  |  | Costos directos (1+2+3): |  | 513.61