## Hoja 1
SAU005 | Ud | Urinario de acero inoxidable.
Urinario de acero inoxidable AISI 304, con alimentación vista y desagüe sifónico, acabado satinado, de 355x316x521 mm, equipado con grifo de paso recto mural para urinario, con tiempo de flujo de 5 segundos, caudal de 9 l/min, acabado cromado, para colocación en superficie. Incluso silicona para sellado de juntas.
Rubro |  | Unidad | Descripción | Cantidad | Costo unitario | Costo parcial
1 |  |  | Materiales
mt30uxp010aa |  | Ud | Urinario de acero inoxidable AISI 304, con alimentación vista y desagüe sifónico, acabado satinado, de 355x316x521 mm. | 1 | 562.57 | 562.57
mt31gmp300ce |  | Ud | Grifo de paso recto mural para urinario, con tiempo de flujo de 5 segundos, caudal de 9 l/min, acabado cromado, para colocación en superficie; incluso elementos de conexión. | 1 | 70.49 | 70.49
mt30www005 |  | Ud | Cartucho de 300 ml de silicona ácida monocomponente, fungicida, para sellado de juntas en ambientes húmedos. | 0.012 | 10.62 | 0.13
|  |  |  | Subtotal materiales: |  | 633.19
2 |  |  | Mano de obra
mo008 |  | h | Plomero. | 1.524 | 10.93 | 16.66
|  |  |  | Subtotal mano de obra: |  | 16.66
3 |  |  | Herramienta menor
|  | % | Herramienta menor | 2 | 649.85 | 13
Coste de mantenimiento decenal: $ 311,54 en los primeros 10 años. |  |  |  | Costos directos (1+2+3): |  | 662.85