## Hoja 1
SCE040 | Ud |  | Horno eléctrico.
Horno eléctrico integrable, de 595 mm de anchura, 595 mm de altura y 559 mm de profundidad, acabado cromado mate, con capacidad para 70 l, índice de eficiencia energética EEI entre 62 y 82.
Rubro |  | Unidad |  | Descripción | Cantidad | Costo unitario | Costo parcial
1 |  |  |  | Materiales
mt32hok010Cb |  | Ud |  | Horno eléctrico integrable, de 595 mm de anchura, 595 mm de altura y 559 mm de profundidad, acabado cromado mate, con capacidad para 70 l, índice de eficiencia energética EEI entre 62 y 82. | 1 | 565.97 | 565.97
[5 empty] | Subtotal materiales: |  | 565.97
2 |  |  |  | Mano de obra
mo003 |  | h |  | Electricista. | 0.62 | 10.62 | 6.58
[5 empty] | Subtotal mano de obra: |  | 6.58
3 |  |  |  | Herramienta menor
|  | % |  | Herramienta menor | 2 | 572.55 | 11.45
Coste de mantenimiento decenal: $ 261,05 en los primeros 10 años. |  |  |  |  | Costos directos (1+2+3): |  | 584