## Hoja 1
SCE040 | Ud |  | Horno eléctrico.
Horno eléctrico integrable, de 595 mm de anchura, 595 mm de altura y 575 mm de profundidad, acabado cromado mate, con capacidad para 77 l, índice de eficiencia energética EEI entre 82 y 107.
Rubro |  | Unidad |  | Descripción | Cantidad | Costo unitario | Costo parcial
1 |  |  |  | Materiales
mt32hok010Ja |  | Ud |  | Horno eléctrico integrable, de 595 mm de anchura, 595 mm de altura y 575 mm de profundidad, acabado cromado mate, con capacidad para 77 l, índice de eficiencia energética EEI entre 82 y 107. | 1 | 551.64 | 551.64
[5 empty] | Subtotal materiales: |  | 551.64
2 |  |  |  | Mano de obra
mo003 |  | h |  | Electricista. | 0.62 | 10.62 | 6.58
[5 empty] | Subtotal mano de obra: |  | 6.58
3 |  |  |  | Herramienta menor
|  | % |  | Herramienta menor | 2 | 558.22 | 11.16
Coste de mantenimiento decenal: $ 254,51 en los primeros 10 años. |  |  |  |  | Costos directos (1+2+3): |  | 569.38