## Hoja 1
SCE010 | Ud | Lavavajillas.
Lavavajillas independiente, de 449 mm de anchura, 845 mm de altura y 600 mm de profundidad, color blanco, con capacidad para 10 cubiertos, consumo de energía por 100 ciclos del programa Eco 76 kWh, consumo de agua del programa Eco 9,5 l, índice de eficiencia energética EEI entre 50 y 56, emisión de ruido aéreo entre 39 y 45 dBA.
Rubro |  | Unidad | Descripción | Cantidad | Costo unitario | Costo parcial
1 |  |  | Materiales
mt32lav010bqbf |  | Ud | Lavavajillas independiente, de 449 mm de anchura, 845 mm de altura y 600 mm de profundidad, color blanco, con capacidad para 10 cubiertos, consumo de energía por 100 ciclos del programa Eco 76 kWh, consumo de agua del programa Eco 9,5 l, índice de eficiencia energética EEI entre 50 y 56, emisión de ruido aéreo entre 39 y 45 dBA. | 1 | 740.97 | 740.97
|  |  |  | Subtotal materiales: |  | 740.97
2 |  |  | Mano de obra
mo008 |  | h | Plomero. | 0.434 | 10.93 | 4.74
mo003 |  | h | Electricista. | 0.186 | 10.93 | 2.03
|  |  |  | Subtotal mano de obra: |  | 6.77
3 |  |  | Herramienta menor
|  | % | Herramienta menor | 2 | 747.74 | 14.95
Coste de mantenimiento decenal: $ 523,21 en los primeros 10 años. |  |  |  | Costos directos (1+2+3): |  | 762.69