## Hoja 1
SCE020 | Ud | Lavadora.
Lavadora de carga frontal, de 598 mm de anchura, 848 mm de altura y 546 mm de profundidad, color blanco, con capacidad para 7 kg de carga, consumo de energía por 100 ciclos del programa Eco 40-60 69 kWh, consumo de agua del programa Eco 40-60 45 l, clase de eficiencia energética D, emisión de ruido aéreo menor de 73 dBA.
Rubro |  |  | Unidad | Descripción | Cantidad | Costo unitario | Costo parcial
1 |  |  |  | Materiales
mt32lad010echyb |  |  | Ud | Lavadora de carga frontal, de 598 mm de anchura, 848 mm de altura y 546 mm de profundidad, color blanco, con capacidad para 7 kg de carga, consumo de energía por 100 ciclos del programa Eco 40-60 69 kWh, consumo de agua del programa Eco 40-60 45 l, clase de eficiencia energética D, emisión de ruido aéreo menor de 73 dBA. | 1 | 640.26 | 640.26
[5 empty] | Subtotal materiales: |  | 640.26
2 |  |  |  | Mano de obra
mo008 |  |  | h | Plomero. | 0.434 | 10.93 | 4.74
mo003 |  |  | h | Electricista. | 0.186 | 10.93 | 2.03
[5 empty] | Subtotal mano de obra: |  | 6.77
3 |  |  |  | Herramienta menor
|  |  | % | Herramienta menor | 2 | 647.03 | 12.94
Coste de mantenimiento decenal: $ 460,66 en los primeros 10 años. |  |  |  |  | Costos directos (1+2+3): |  | 659.97