## Hoja 1
SCS010 | Ud |  | Separador de grasas de acero inoxidable.
Separador de grasas de acero inoxidable AISI 304, de 61 litros, de 0,75 litros/s de caudal máximo de aguas grises y de 500x350x350 mm.
Rubro |  | Unidad |  | Descripción | Cantidad | Costo unitario | Costo parcial
1 |  |  |  | Materiales
mt46fgp100a |  | Ud |  | Separador de grasas de acero inoxidable AISI 304, de 61 litros, de 0,75 litros/s de caudal máximo de aguas grises y de 500x350x350 mm, con tapa, cesta de desbaste extraíble, llave de vaciado, boca de entrada y boca de salida de 48 mm de diámetro, para instalación bajo mesón. | 1 | 1803.08 | 1803.08
[5 empty] | Subtotal materiales: |  | 1803.08
2 |  |  |  | Mano de obra
mo008 |  | h |  | Plomero. | 0.62 | 10.62 | 6.58
mo107 |  | h |  | Ayudante plomero. | 0.62 | 6.62 | 4.1
[5 empty] | Subtotal mano de obra: |  | 10.68
3 |  |  |  | Herramienta menor
|  | % |  | Herramienta menor | 2 | 1813.76 | 36.28
Coste de mantenimiento decenal: $ 203,50 en los primeros 10 años. |  |  |  |  | Costos directos (1+2+3): |  | 1850.04