## Hoja 1
SDP010 | m |  | Banda protectora de vinilo.
Banda protectora de vinilo, de 180 mm de anchura y 2 mm de espesor, de color amarillo, fijada mediante adhesivo de poliuretano al paramento.
Rubro |  | Unidad |  | Descripción | Cantidad | Costo unitario | Costo parcial
1 |  |  |  | Materiales
mt53pdi010nb |  | m |  | Banda protectora de vinilo, de 180 mm de anchura y 2 mm de espesor, de color amarillo, Euroclase B-s1, d0 de reacción al fuego. | 1.05 | 56.24 | 59.05
mt47adc110a |  | kg |  | Adhesivo especial de poliuretano bicomponente. | 0.3 | 6.61 | 1.98
[5 empty] | Subtotal materiales: |  | 61.03
2 |  |  |  | Mano de obra
mo011 |  | h |  | Montador. | 0.06 | 10.62 | 0.64
mo080 |  | h |  | Ayudante montador. | 0.06 | 6.62 | 0.4
[5 empty] | Subtotal mano de obra: |  | 1.04
3 |  |  |  | Herramienta menor
|  | % |  | Herramienta menor | 2 | 62.07 | 1.24
Coste de mantenimiento decenal: $ 33,66 en los primeros 10 años. |  |  |  |  | Costos directos (1+2+3): |  | 63.31