## Hoja 1
SDP011 | m |  | Banda protectora de PVC.
Banda protectora de PVC, de 260 mm de anchura y 4,5 mm de espesor, de color gris, fijada mediante tornillos al paramento.
Rubro |  | Unidad |  | Descripción | Cantidad | Costo unitario | Costo parcial
1 |  |  |  | Materiales
mt53pdi010ea |  | m |  | Banda protectora de PVC, de 260 mm de anchura y 4,5 mm de espesor, de color gris, Euroclase B-s1, d0 de reacción al fuego. | 1.05 | 50.06 | 52.56
mt12ppl016 |  | Ud |  | Tornillo autorroscante protegido contra la oxidación. | 4 | 0.06 | 0.24
[5 empty] | Subtotal materiales: |  | 52.8
2 |  |  |  | Mano de obra
mo011 |  | h |  | Montador. | 0.06 | 10.62 | 0.64
mo080 |  | h |  | Ayudante montador. | 0.06 | 6.62 | 0.4
[5 empty] | Subtotal mano de obra: |  | 1.04
3 |  |  |  | Herramienta menor
|  | % |  | Herramienta menor | 2 | 53.84 | 1.08
Coste de mantenimiento decenal: $ 29,20 en los primeros 10 años. |  |  |  |  | Costos directos (1+2+3): |  | 54.92