## Hoja 1
SDP011 | m |  | Banda protectora de PVC.
Banda protectora de PVC, de 90 mm de anchura y 3,2 mm de espesor, de color gris, fijada mediante adhesivo de poliuretano al paramento.
Rubro |  | Unidad |  | Descripción | Cantidad | Costo unitario | Costo parcial
1 |  |  |  | Materiales
mt53pdi010aa |  | m |  | Banda protectora de PVC, de 90 mm de anchura y 3,2 mm de espesor, de color gris, Euroclase B-s1, d0 de reacción al fuego. | 1.05 | 20.63 | 21.66
mt47adc110a |  | kg |  | Adhesivo especial de poliuretano bicomponente. | 0.27 | 6.61 | 1.78
[5 empty] | Subtotal materiales: |  | 23.44
2 |  |  |  | Mano de obra
mo011 |  | h |  | Montador. | 0.06 | 10.62 | 0.64
mo080 |  | h |  | Ayudante montador. | 0.06 | 6.62 | 0.4
[5 empty] | Subtotal mano de obra: |  | 1.04
3 |  |  |  | Herramienta menor
|  | % |  | Herramienta menor | 2 | 24.48 | 0.49
Coste de mantenimiento decenal: $ 13,27 en los primeros 10 años. |  |  |  |  | Costos directos (1+2+3): |  | 24.97