## Hoja 1
SDS010 | m |  | Pasamanos con protección de vinilo.
Pasamanos tubular, de 160x78 mm, formado por: perfil de aluminio y ménsulas de ABS fijadas con tornillos y tacos de expansión al paramento, protección de vinilo de 2 mm de espesor, de color azul, fijada mediante clip al perfil de aluminio y remate en sus extremos con tapas de ABS.
Rubro |  | Unidad |  | Descripción | Cantidad | Costo unitario | Costo parcial
1 |  |  |  | Materiales
mt25dpa020h |  | m |  | Pasamanos tubular, de 160x78 mm, formado por: perfil de aluminio, en el cual se inserta otro perfil amortiguador de caucho, ménsulas de ABS, tornillos y tacos de expansión, protección de vinilo de 2 mm de espesor, de color azul, Euroclase B-s1, d0 de reacción al fuego, clips y tapas de ABS para remate en sus extremos. | 1.05 | 111.5 | 117.08
[5 empty] | Subtotal materiales: |  | 117.08
2 |  |  |  | Mano de obra
mo011 |  | h |  | Montador. | 0.119 | 10.62 | 1.26
mo080 |  | h |  | Ayudante montador. | 0.119 | 6.62 | 0.79
[5 empty] | Subtotal mano de obra: |  | 2.05
3 |  |  |  | Herramienta menor
|  | % |  | Herramienta menor | 2 | 119.13 | 2.38
Coste de mantenimiento decenal: $ 61,61 en los primeros 10 años. |  |  |  |  | Costos directos (1+2+3): |  | 121.51