## Hoja 1
SEE010 | Ud |  | Escalera escamoteable.
Escalera escamoteable de madera, acabado barnizado, de 3 tramos, para salvar una altura entre plantas de 233 a 280 cm y para un hueco de 100x60 cm.
Rubro |  | Unidad |  | Descripción | Cantidad | Costo unitario | Costo parcial
1 |  |  |  | Materiales
mt44efk020ed |  | Ud |  | Escalera escamoteable de madera, acabado barnizado, de 3 tramos, para salvar una altura entre plantas de 233 a 280 cm y para un hueco de 100x60 cm, de altura regulable, con peldaños antideslizantes de 8 cm de anchura, tacos de goma, tapa interior, barra de apertura y cajón con aislamiento térmico incorporado para empotrar en soporte. | 1 | 666.38 | 666.38
mt08aaa010a |  | m³ |  | Agua. | 0.022 | 1.83 | 0.04
mt01arg005a |  | t |  | Arena de cantera, para mortero preparado en obra. | 0.176 | 24.41 | 4.3
mt08cem000c |  | kg |  | Cemento gris en sacos. | 27 | 0.17 | 4.59
mt15sja100 |  | Ud |  | Cartucho de masilla de silicona neutra. | 1 | 4.41 | 4.41
[5 empty] | Subtotal materiales: |  | 679.72
2 |  |  |  | Equipo y maquinaria
mq06hor010 |  | h |  | Concretera eléctrica con una capacidad de amasado de 160 l. | 0.088 | 3.75 | 0.33
[5 empty] | Subtotal equipo y maquinaria: |  | 0.33
3 |  |  |  | Mano de obra
mo011 |  | h |  | Montador. | 6.21 | 10.62 | 65.95
mo080 |  | h |  | Ayudante montador. | 7.284 | 6.62 | 48.22
[5 empty] | Subtotal mano de obra: |  | 114.17
4 |  |  |  | Herramienta menor
|  | % |  | Herramienta menor | 2 | 794.22 | 15.88
Coste de mantenimiento decenal: $ 283,54 en los primeros 10 años. |  |  |  |  | Costos directos (1+2+3+4): |  | 810.1