## Hoja 1
SEJ010 | Ud | Escalera de tijera.
Escalera retráctil extensible de tijera para techo de acero lacado, con apertura y cierre manuales, para salvar una altura entre plantas de 250 a 275 cm y para un hueco de 70x50 cm.
Rubro |  | Unidad | Descripción | Cantidad | Costo unitario | Costo parcial
1 |  |  | Materiales
mt44etm010jag |  | Ud | Escalera retráctil extensible de tijera para techo de acero lacado, con apertura y cierre manuales, para salvar una altura entre plantas de 250 a 275 cm y para un hueco de 70x50 cm, tapa de acero lacado en blanco de 16 mm de espesor y cajón de lámina lacada en blanco de 12,5 cm de altura para empotrar en soporte. | 1 | 422.8 | 422.8
mt15sja100 |  | Ud | Cartucho de masilla de silicona neutra. | 1 | 4.44 | 4.44
mt08aaa010a |  | m³ | Agua. | 0.022 | 1.84 | 0.04
mt01arg005a |  | t | Arena de cantera, para mortero preparado en obra. | 0.176 | 24.5 | 4.31
mt08cem000c |  | kg | Cemento gris en sacos. | 27 | 0.17 | 4.59
|  |  |  | Subtotal materiales: |  | 436.18
2 |  |  | Equipo y maquinaria
mq06hor010 |  | h | Concretera eléctrica con una capacidad de amasado de 160 l. | 0.088 | 3.78 | 0.33
|  |  |  | Subtotal equipo y maquinaria: |  | 0.33
3 |  |  | Mano de obra
mo011 |  | h | Montador. | 6.21 | 10.93 | 67.88
mo080 |  | h | Ayudante montador. | 7.284 | 6.82 | 49.68
|  |  |  | Subtotal mano de obra: |  | 117.56
4 |  |  | Herramienta menor
|  | % | Herramienta menor | 2 | 554.07 | 11.08
Coste de mantenimiento decenal: $ 197,80 en los primeros 10 años. |  |  |  | Costos directos (1+2+3+4): |  | 565.15