## Hoja 1
SGA010 | Ud |  | Válvula de escuadra.
Válvula de escuadra, PN=16 bar, de 1/2"x1/2", con cuerpo de latón cromado, mando de ABS cromado, sistema de cierre de 1/4 de vuelta y embellecedor de acero cromado, temperatura de servicio hasta 90°C.
Rubro |  | Unidad |  | Descripción | Cantidad | Costo unitario | Costo parcial
1 |  |  |  | Materiales
mt37sth016b |  | Ud |  | Válvula de escuadra, PN=16 bar, de 1/2"x1/2", con cuerpo de latón cromado, mando de ABS cromado, sistema de cierre de 1/4 de vuelta y embellecedor de acero cromado, temperatura de servicio hasta 90°C. | 1 | 7.82 | 7.82
mt37www010 |  | Ud |  | Material auxiliar para instalaciones de plomería. | 1 | 2.01 | 2.01
[5 empty] | Subtotal materiales: |  | 9.83
2 |  |  |  | Mano de obra
mo008 |  | h |  | Plomero. | 0.127 | 10.62 | 1.35
mo107 |  | h |  | Ayudante plomero. | 0.127 | 6.62 | 0.84
[5 empty] | Subtotal mano de obra: |  | 2.19
3 |  |  |  | Herramienta menor
|  | % |  | Herramienta menor | 2 | 12.02 | 0.24
Coste de mantenimiento decenal: $ 2,08 en los primeros 10 años. |  |  |  |  | Costos directos (1+2+3): |  | 12.26