## Hoja 1
SGB070 | Ud |  | Grifería termostática para bañera.
Grifería termostática formada por grifo mezclador termostático mural para baño/ducha, de 1/2", acabado cromado, con mandos, cartucho compacto con termoelemento de cera, limitador de caudal, limitador de temperatura a 43°C con tope de seguridad a 38°C, filtros, inversor, aireador y toma inferior de 1/2" para flexo con válvula antirretorno. Incluso racores excéntricos. El precio no incluye el equipo de ducha.
Rubro |  | Unidad |  | Descripción | Cantidad | Costo unitario | Costo parcial
1 |  |  |  | Materiales
mt31gro275a |  | Ud |  | Grifo mezclador termostático mural para baño/ducha, de 1/2", acabado cromado, con mandos, cartucho compacto con termoelemento de cera, limitador de caudal, limitador de temperatura a 43°C con tope de seguridad a 38°C, filtros, inversor, aireador y toma inferior de 1/2" para flexo con válvula antirretorno, incluso racores excéntricos. | 1 | 374.3 | 374.3
mt37www010 |  | Ud |  | Material auxiliar para instalaciones de plomería. | 1 | 2.02 | 2.02
[5 empty] | Subtotal materiales: |  | 376.32
2 |  |  |  | Mano de obra
mo008 |  | h |  | Plomero. | 0.635 | 10.93 | 6.94
[5 empty] | Subtotal mano de obra: |  | 6.94
3 |  |  |  | Herramienta menor
|  | % |  | Herramienta menor | 2 | 383.26 | 7.67
Coste de mantenimiento decenal: $ 263,02 en los primeros 10 años. |  |  |  |  | Costos directos (1+2+3): |  | 390.93