## Hoja 1
SGD010 | Ud | Grifería temporizada para ducha.
Grifería temporizada, instalación empotrada formada por grifo de paso angular mural para ducha, mezclador, posibilidad de limitar la temperatura, con tiempo de flujo de 30 segundos, caudal de 8 l/min, acabado cromado, sin válvula de vaciado, para colocación empotrada. Incluso elementos de conexión, embellecedor de acero inoxidable de 180x180 mm, caja para empotrar de 70 mm de longitud y 160 mm de diámetro y válvula antirretorno. El precio no incluye la ducha mural.
Rubro |  |  | Unidad | Descripción | Cantidad | Costo unitario | Costo parcial
1 |  |  |  | Materiales
mt31gmp210cmk |  |  | Ud | Grifo de paso angular mural para ducha, mezclador, posibilidad de limitar la temperatura, con tiempo de flujo de 30 segundos, caudal de 8 l/min, acabado cromado, sin válvula de vaciado, para colocación empotrada; incluso elementos de conexión, embellecedor de acero inoxidable de 180x180 mm, caja para empotrar de 70 mm de longitud y 160 mm de diámetro y válvula antirretorno. | 1 | 427.58 | 427.58
mt37www010 |  |  | Ud | Material auxiliar para instalaciones de plomería. | 1 | 2.01 | 2.01
[5 empty] | Subtotal materiales: |  | 429.59
2 |  |  |  | Mano de obra
mo008 |  |  | h | Plomero. | 0.254 | 10.62 | 2.7
[5 empty] | Subtotal mano de obra: |  | 2.7
3 |  |  |  | Herramienta menor
|  |  | % | Herramienta menor | 2 | 432.29 | 8.65
Coste de mantenimiento decenal: $ 306,67 en los primeros 10 años. |  |  |  |  | Costos directos (1+2+3): |  | 440.94