## Hoja 1
SGD010 | Ud | Grifería temporizada para ducha.
Grifería temporizada, instalación empotrada formada por grifo de paso recto mural para ducha, con tiempo de flujo de 30 segundos, limitador de caudal a 15 l/min, acabado cromado, para colocación empotrada. Incluso elementos de conexión. El precio no incluye la ducha mural.
Rubro |  | Unidad | Descripción | Cantidad | Costo unitario | Costo parcial
1 |  |  | Materiales
mt31gmp200co |  | Ud | Grifo de paso recto mural para ducha, con tiempo de flujo de 30 segundos, limitador de caudal a 15 l/min, acabado cromado, para colocación empotrada; incluso elementos de conexión. | 1 | 81.07 | 81.07
mt37www010 |  | Ud | Material auxiliar para instalaciones de plomería. | 1 | 2.01 | 2.01
|  |  |  | Subtotal materiales: |  | 83.08
2 |  |  | Mano de obra
mo008 |  | h | Plomero. | 0.635 | 10.62 | 6.74
|  |  |  | Subtotal mano de obra: |  | 6.74
3 |  |  | Herramienta menor
|  | % | Herramienta menor | 2 | 89.82 | 1.8
Coste de mantenimiento decenal: $ 63,72 en los primeros 10 años. |  |  |  | Costos directos (1+2+3): |  | 91.62