## Hoja 1
SGD085 | Ud |  | Equipo de ducha.
Equipo de ducha, formado por ducha teléfono, acabado cromado, con dos tipos de chorro (Rain y Jet), con limitador de caudal a 5,7 l/min, aro protector de silicona con tecnología ShockProof y sistema antical, barra soporte, de 60 cm de longitud, acabado cromado, con elemento deslizante para ajuste en altura y flexo de ducha de 1,75 m de longitud. Incluso elementos de fijación y juntas elásticas.
Rubro |  | Unidad |  | Descripción | Cantidad | Costo unitario | Costo parcial
1 |  |  |  | Materiales
mt31gro136a |  | Ud |  | Equipo de ducha, formado por ducha teléfono, acabado cromado, con dos tipos de chorro (Rain y Jet), con limitador de caudal a 5,7 l/min, aro protector de silicona con tecnología ShockProof y sistema antical, barra soporte, de 60 cm de longitud, acabado cromado, con elemento deslizante para ajuste en altura y flexo de ducha de 1,75 m de longitud, incluso elementos de fijación y juntas elásticas. | 1 | 82.79 | 82.79
[5 empty] | Subtotal materiales: |  | 82.79
2 |  |  |  | Mano de obra
mo008 |  | h |  | Plomero. | 0.254 | 10.93 | 2.78
[5 empty] | Subtotal mano de obra: |  | 2.78
3 |  |  |  | Herramienta menor
|  | % |  | Herramienta menor | 2 | 85.57 | 1.71
Coste de mantenimiento decenal: $ 58,39 en los primeros 10 años. |  |  |  |  | Costos directos (1+2+3): |  | 87.28