## Hoja 1
SGD100 | Ud |  | Columna de ducha con temporizador.
Columna de ducha con temporizador con pulsación antiblocaje, con función antilegionela, de zamak, acabado cromado, con tiempo de flujo ajustable entre 20 y 35 segundos, caudal de 10 l/min, rociador orientable con toma de alimentación vista macho de 3/4" y regulador automático de caudal. Incluso llave de paso, filtro y elementos de fijación.
Rubro |  | Unidad |  | Descripción | Cantidad | Costo unitario | Costo parcial
1 |  |  |  | Materiales
mt31gmp610a |  | Ud |  | Columna de ducha con temporizador con pulsación antiblocaje, con función antilegionela, de zamak, acabado cromado, con tiempo de flujo ajustable entre 20 y 35 segundos, caudal de 10 l/min, rociador orientable con toma de alimentación vista macho de 3/4" y regulador automático de caudal, para colocación en superficie; incluso llave de paso, filtro y elementos de fijación. | 1 | 407.56 | 407.56
mt37www010 |  | Ud |  | Material auxiliar para instalaciones de plomería. | 1 | 2.02 | 2.02
[5 empty] | Subtotal materiales: |  | 409.58
2 |  |  |  | Mano de obra
mo008 |  | h |  | Plomero. | 0.635 | 10.93 | 6.94
[5 empty] | Subtotal mano de obra: |  | 6.94
3 |  |  |  | Herramienta menor
|  | % |  | Herramienta menor | 2 | 416.52 | 8.33
Coste de mantenimiento decenal: $ 295,48 en los primeros 10 años. |  |  |  |  | Costos directos (1+2+3): |  | 424.85