## Hoja 1
SGD112 | Ud |  | Columna de ducha con grifería monomando.
Columna de ducha, acabado cromado, compuesta por grifo mezclador monomando mural con inversor, ducha mural Tempesta 250 con chorro Rain, rótula para ángulos de hasta 15° con el plano horizontal y brazo de ducha orientable 45°, de 390 mm de longitud, con tubo para conducción del agua protegido internamente para mayor durabilidad y soporte, ducha teléfono Tempesta 110, con cabezal con dos tipos de chorro (Rain y Jet), elemento deslizante para ajuste en altura y flexo de 1,75 m de longitud, aislamiento térmico, sistema de ahorro de agua y sistema antical. Incluso elementos de conexión.
Rubro |  | Unidad |  | Descripción | Cantidad | Costo unitario | Costo parcial
1 |  |  |  | Materiales
mt31gro790a |  | Ud |  | Columna de ducha, acabado cromado, compuesta por grifo mezclador monomando mural con inversor, ducha mural Tempesta 250 con chorro Rain, rótula para ángulos de hasta 15° con el plano horizontal y brazo de ducha orientable 45°, de 390 mm de longitud, con tubo para conducción del agua protegido internamente para mayor durabilidad y soporte, ducha teléfono Tempesta 110, con cabezal con dos tipos de chorro (Rain y Jet), elemento deslizante para ajuste en altura y flexo de 1,75 m de longitud, aislamiento térmico, sistema de ahorro de agua y sistema antical, incluso elementos de conexión. | 1 | 677.61 | 677.61
mt37www010 |  | Ud |  | Material auxiliar para instalaciones de plomería. | 1 | 2.02 | 2.02
[5 empty] | Subtotal materiales: |  | 679.63
2 |  |  |  | Mano de obra
mo008 |  | h |  | Plomero. | 0.19 | 11.41 | 2.17
[5 empty] | Subtotal mano de obra: |  | 2.17
3 |  |  |  | Herramienta menor
|  | % |  | Herramienta menor | 2 | 681.8 | 13.64
Coste de mantenimiento decenal: $ 483,68 en los primeros 10 años. |  |  |  |  | Costos directos (1+2+3): |  | 695.44