## Hoja 1
SGI010 | Ud | Grifería temporizada para inodoro.
Grifería temporizada, instalación empotrada formada por fluxor para inodoro, de latón cromado, caudal de 1,2 l/s, para colocación empotrada. Incluso elementos de conexión y una llave de paso.
Rubro |  | Unidad | Descripción | Cantidad | Costo unitario | Costo parcial
1 |  |  | Materiales
mt31gmp410ag |  | Ud | Fluxor para inodoro, de latón cromado, caudal de 1,2 l/s, para colocación empotrada; incluso elementos de conexión y una llave de paso. | 1 | 198.39 | 198.39
mt37www010 |  | Ud | Material auxiliar para instalaciones de plomería. | 1 | 2.01 | 2.01
|  |  |  | Subtotal materiales: |  | 200.4
2 |  |  | Mano de obra
mo008 |  | h | Plomero. | 0.635 | 10.62 | 6.74
|  |  |  | Subtotal mano de obra: |  | 6.74
3 |  |  | Herramienta menor
|  | % | Herramienta menor | 2 | 207.14 | 4.14
Coste de mantenimiento decenal: $ 143,08 en los primeros 10 años. |  |  |  | Costos directos (1+2+3): |  | 211.28