## Hoja 1
SGI010 | Ud | Grifería temporizada para inodoro.
Grifería temporizada antivandálica, instalación empotrada formada por fluxor para inodoro, antivandálico, de latón, con tiempo de flujo de 7 segundos, caudal de 1,2 l/s, conexión macho para la entrada de agua de 3/4". Incluso elementos de conexión.
Rubro |  | Unidad | Descripción | Cantidad | Costo unitario | Costo parcial
1 |  |  | Materiales
mt31gmp420a |  | Ud | Fluxor para inodoro, antivandálico, de latón, con tiempo de flujo de 7 segundos, caudal de 1,2 l/s, conexión macho para la entrada de agua de 3/4"; incluso elementos de conexión. | 1 | 78.61 | 78.61
mt31gmp500a |  | Ud | Tubo de descarga, de 520x200 mm y 28 mm de diámetro. | 1 | 36.3 | 36.3
mt37www010 |  | Ud | Material auxiliar para instalaciones de plomería. | 1 | 2.01 | 2.01
|  |  |  | Subtotal materiales: |  | 116.92
2 |  |  | Mano de obra
mo008 |  | h | Plomero. | 0.635 | 10.62 | 6.74
|  |  |  | Subtotal mano de obra: |  | 6.74
3 |  |  | Herramienta menor
|  | % | Herramienta menor | 2 | 123.66 | 2.47
Coste de mantenimiento decenal: $ 85,42 en los primeros 10 años. |  |  |  | Costos directos (1+2+3): |  | 126.13