## Hoja 1
SGU030 | Ud |  | Grifería electrónica para urinario.
Grifería electrónica formada por grifo electrónico con accionamiento de la descarga por infrarrojos, para urinario, con led indicador de batería, descarga de 1 litro, fijación rápida, alimentación por pila de 6 V. Incluso elementos de conexión, pila de 6 V, electroválvula y una llave de paso.
Rubro |  | Unidad |  | Descripción | Cantidad | Costo unitario | Costo parcial
1 |  |  |  | Materiales
mt31gsp040aa |  | Ud |  | Grifo electrónico con accionamiento de la descarga por infrarrojos, para urinario, con led indicador de batería, descarga de 1 litro, fijación rápida, alimentación por pila de 6 V; incluso elementos de conexión, pila de 6 V, electroválvula y una llave de paso. | 1 | 400.83 | 400.83
mt37www010 |  | Ud |  | Material auxiliar para instalaciones de plomería. | 1 | 2.02 | 2.02
[5 empty] | Subtotal materiales: |  | 402.85
2 |  |  |  | Mano de obra
mo008 |  | h |  | Plomero. | 0.635 | 10.93 | 6.94
[5 empty] | Subtotal mano de obra: |  | 6.94
3 |  |  |  | Herramienta menor
|  | % |  | Herramienta menor | 2 | 409.79 | 8.2
Coste de mantenimiento decenal: $ 289,00 en los primeros 10 años. |  |  |  |  | Costos directos (1+2+3): |  | 417.99