## Hoja 1
SMB010 | Ud |  | Secador de manos.
Secamanos eléctrico, de 2300 W de potencia calorífica, con carcasa de acero inoxidable, con interruptor óptico por aproximación de las manos con 1' de tiempo máximo de funcionamiento, de 275x200x230 mm. Incluso elementos de fijación.
Rubro |  | Unidad |  | Descripción | Cantidad | Costo unitario | Costo parcial
1 |  |  |  | Materiales
mt31abp122a |  | Ud |  | Secamanos eléctrico, de 2300 W de potencia calorífica, con carcasa de acero inoxidable, con interruptor óptico por aproximación de las manos con 1' de tiempo máximo de funcionamiento, de 275x200x230 mm. | 1 | 468.66 | 468.66
[5 empty] | Subtotal materiales: |  | 468.66
2 |  |  |  | Mano de obra
mo107 |  | h |  | Ayudante plomero. | 0.317 | 6.62 | 2.1
[5 empty] | Subtotal mano de obra: |  | 2.1
3 |  |  |  | Herramienta menor
|  | % |  | Herramienta menor | 2 | 470.76 | 9.42
Coste de mantenimiento decenal: $ 792,30 en los primeros 10 años. |  |  |  |  | Costos directos (1+2+3): |  | 480.18