## Hoja 1
SMJ020 | Ud |  | Ducha de emergencia.
Ducha de emergencia de pared, con estructura de tubo de acero galvanizado pintado con epoxi y rociador de acero inoxidable, accionada mediante tirante rígido con empuñadura triangular.
Rubro |  | Unidad |  | Descripción | Cantidad | Costo unitario | Costo parcial
1 |  |  |  | Materiales
mt30eme080b |  | Ud |  | Ducha de emergencia de pared, con estructura de tubo de acero galvanizado pintado con epoxi y rociador de acero inoxidable, accionada mediante tirante rígido con empuñadura triangular, conexión para la entrada de agua de 1 1/4", caudal de agua 120 litros/minuto. | 1 | 960.27 | 960.27
mt37sve010e |  | Ud |  | Válvula de esfera de latón niquelado para roscar de 1 1/4". | 1 | 24.12 | 24.12
mt30www010 |  | Ud |  | Material auxiliar para instalación de artefacto sanitario. | 1 | 2.39 | 2.39
[5 empty] | Subtotal materiales: |  | 986.78
2 |  |  |  | Mano de obra
mo107 |  | h |  | Ayudante plomero. | 0.127 | 6.62 | 0.84
[5 empty] | Subtotal mano de obra: |  | 0.84
3 |  |  |  | Herramienta menor
|  | % |  | Herramienta menor | 2 | 987.62 | 19.75
Coste de mantenimiento decenal: $ 689,95 en los primeros 10 años. |  |  |  |  | Costos directos (1+2+3): |  | 1007.37