## Hoja 1
SML010 | Ud |  | Mesa cambia-pañales.
Suministro y montaje en la superficie de la pared de mesa cambia-pañales horizontal, de polietileno de baja densidad microtexturizado con ausencia de puntos de fricción, de 506x872 mm, 513 mm (abierto) / 110 mm (cerrado) de fondo, peso máximo soportado 100 kg, con dispensador de toallas, hendiduras laterales para colgar bolsas y correa de seguridad. Incluso elementos de fijación.
Rubro |  | Unidad |  | Descripción | Cantidad | Costo unitario | Costo parcial
1 |  |  |  | Materiales
mt31cpa030a |  | Ud |  | Mesa cambia-pañales horizontal, de polietileno de baja densidad microtexturizado con ausencia de puntos de fricción, de 506x872 mm, 513 mm (abierto) / 110 mm (cerrado) de fondo, peso máximo soportado 100 kg, con dispensador de toallas, hendiduras laterales para colgar bolsas y correa de seguridad, para montar en la superficie de la pared. | 1 | 720.2 | 720.2
[5 empty] | Subtotal materiales: |  | 720.2
2 |  |  |  | Mano de obra
mo107 |  | h |  | Ayudante plomero. | 0.254 | 6.62 | 1.68
[5 empty] | Subtotal mano de obra: |  | 1.68
3 |  |  |  | Herramienta menor
|  | % |  | Herramienta menor | 2 | 721.88 | 14.44
Coste de mantenimiento decenal: $ 513,73 en los primeros 10 años. |  |  |  |  | Costos directos (1+2+3): |  | 736.32