## Hoja 1
SMN010 | Ud |  | Mueble base para lavatorio.
Mueble de baño (módulo base), para lavatorio de empotrar en mesón, con acabado lacado brillante blanco, de 900 mm de anchura.
Rubro |  | Unidad |  | Descripción | Cantidad | Costo unitario | Costo parcial
1 |  |  |  | Materiales
mt31mes010eg |  | Ud |  | Mueble de baño (módulo base), para lavatorio de empotrar en mesón, con acabado lacado brillante blanco, de 900 mm de anchura. | 1 | 980.91 | 980.91
[5 empty] | Subtotal materiales: |  | 980.91
2 |  |  |  | Mano de obra
mo011 |  | h |  | Montador. | 0.709 | 10.62 | 7.53
mo080 |  | h |  | Ayudante montador. | 0.709 | 6.62 | 4.69
[5 empty] | Subtotal mano de obra: |  | 12.22
3 |  |  |  | Herramienta menor
|  | % |  | Herramienta menor | 2 | 993.13 | 19.86
Coste de mantenimiento decenal: $ 702,71 en los primeros 10 años. |  |  |  |  | Costos directos (1+2+3): |  | 1012.99