## Hoja 1
SMN010 | Ud |  | Mueble base para lavatorio.
Mueble de baño (módulo base), para lavatorio de sobremueble, con acabado lacado brillante blanco, de 800 mm de anchura.
Rubro |  | Unidad |  | Descripción | Cantidad | Costo unitario | Costo parcial
1 |  |  |  | Materiales
mt31mss010h |  | Ud |  | Mueble de baño (módulo base), para lavatorio de sobremueble, con acabado lacado brillante blanco, de 800 mm de anchura. | 1 | 674.46 | 674.46
mt31abn500 |  | Ud |  | Conjunto de 2 patas para mueble base de lavatorio. | 2 | 102.82 | 205.64
[5 empty] | Subtotal materiales: |  | 880.1
2 |  |  |  | Mano de obra
mo011 |  | h |  | Montador. | 0.477 | 10.62 | 5.07
mo080 |  | h |  | Ayudante montador. | 0.477 | 6.62 | 3.16
[5 empty] | Subtotal mano de obra: |  | 8.23
3 |  |  |  | Herramienta menor
|  | % |  | Herramienta menor | 2 | 888.33 | 17.77
Coste de mantenimiento decenal: $ 628,56 en los primeros 10 años. |  |  |  |  | Costos directos (1+2+3): |  | 906.1