## Hoja 1
SPA020 | Ud |  | Barra de sujeción para minusválidos, rehabilitación y tercera edad.
Barra de sujeción para minusválidos, rehabilitación y tercera edad, para inodoro, colocada en pared, abatible, con forma de U, de aluminio y nylon, de dimensiones totales 796x180 mm con tubo de 35 mm de diámetro exterior y 1,5 mm de espesor, con portarrollos de papel higiénico. Incluso elementos de fijación.
Rubro |  | Unidad |  | Descripción | Cantidad | Costo unitario | Costo parcial
1 |  |  |  | Materiales
mt31abp135aa |  | Ud |  | Barra de sujeción para minusválidos, rehabilitación y tercera edad, para inodoro, colocada en pared, abatible, con forma de U, de aluminio y nylon, de dimensiones totales 796x180 mm con tubo de 35 mm de diámetro exterior y 1,5 mm de espesor, con portarrollos de papel higiénico, incluso fijaciones de acero inoxidable. | 1 | 421.99 | 421.99
[5 empty] | Subtotal materiales: |  | 421.99
2 |  |  |  | Mano de obra
mo107 |  | h |  | Ayudante plomero. | 1.016 | 6.62 | 6.73
[5 empty] | Subtotal mano de obra: |  | 6.73
3 |  |  |  | Herramienta menor
|  | % |  | Herramienta menor | 2 | 428.72 | 8.57
Coste de mantenimiento decenal: $ 616,58 en los primeros 10 años. |  |  |  |  | Costos directos (1+2+3): |  | 437.29