## Hoja 1
SPL010 | Ud |  | Lavatorio mural.
Lavatorio de porcelana sanitaria, mural, de altura regulable, de 680x580 mm, equipado con grifo monomando con caño extraíble de accionamiento por palanca, cuerpo de latón cromado y flexible de 1,25 m de longitud, instalado sobre ménsulas fijadas a bastidor metálico regulable, de acero pintado con poliéster, empotrado en muro de mampostería o en tabique de placas de yeso, de 495 mm de anchura y 1120 a 1320 mm de altura. Incluso válvula de desagüe, sifón individual y ménsulas de fijación y silicona para sellado de juntas.
Rubro |  | Unidad |  | Descripción | Cantidad | Costo unitario | Costo parcial
1 |  |  |  | Materiales
mt30lpp010gj |  | Ud |  | Lavatorio de porcelana sanitaria, mural, de altura regulable, de 680x580 mm, equipado con grifo monomando con caño extraíble de accionamiento por palanca, cuerpo de latón cromado y flexible de 1,25 m de longitud; incluso válvula de desagüe, sifón individual y ménsulas de fijación. | 1 | 1529.78 | 1529.78
mt30asp030a |  | Ud |  | Bastidor metálico regulable, de acero pintado con poliéster, como soporte de lavatorio suspendido, para empotrar en muro de mampostería o en tabique de placas de yeso, de 495 mm de anchura y 1120 a 1320 mm de altura; incluso anclajes, varillas de conexión, codo de desagüe de 40 mm de diámetro y embellecedores de las varillas de conexión. | 1 | 215.22 | 215.22
mt30www005 |  | Ud |  | Cartucho de 300 ml de silicona ácida monocomponente, fungicida, para sellado de juntas en ambientes húmedos. | 0.012 | 10.55 | 0.13
[5 empty] | Subtotal materiales: |  | 1745.13
2 |  |  |  | Mano de obra
mo008 |  | h |  | Plomero. | 1.905 | 10.62 | 20.23
[5 empty] | Subtotal mano de obra: |  | 20.23
3 |  |  |  | Herramienta menor
|  | % |  | Herramienta menor | 2 | 1765.36 | 35.31
Coste de mantenimiento decenal: $ 846,31 en los primeros 10 años. |  |  |  |  | Costos directos (1+2+3): |  | 1800.67