## Hoja 1
SPL020 | Ud |  | Lavatorio con pedestal.
Lavatorio mural con frontal ergonómico, de porcelana sanitaria, acabado termoesmaltado, color blanco, de 650x550x150 mm, con un orificio para la grifería y rebosadero, con válvula de desagüe de latón cromado y juego de fijación de 2 piezas, con pedestal de lavatorio, de porcelana sanitaria, acabado termoesmaltado, color blanco, y desagüe con sifón botella de ABS, acabado brillante imitación cromo. Incluso juego de fijación y silicona para sellado de juntas. El precio no incluye la grifería.
Rubro |  | Unidad |  | Descripción | Cantidad | Costo unitario | Costo parcial
1 |  |  |  | Materiales
mt30sfg010h |  | Ud |  | Lavatorio mural con frontal ergonómico, de porcelana sanitaria, acabado termoesmaltado, color blanco, de 650x550x150 mm, con un orificio para la grifería y rebosadero. | 1 | 201.17 | 201.17
mt30asg010a |  | Ud |  | Válvula de desagüe de latón cromado, de 60 mm de longitud, con tapón de desagüe integrado exterior con botón de accionamiento. | 1 | 78.34 | 78.34
mt30asg040a |  | Ud |  | Juego de fijación de 2 piezas, para lavatorio. | 1 | 18.7 | 18.7
mt30asg070aa |  | Ud |  | Sifón botella de ABS, acabado brillante imitación cromo, con salida de 32 mm de diámetro exterior, para lavatorio, con embellecedor. | 1 | 66.46 | 66.46
mt30seg022a |  | Ud |  | Pedestal de lavatorio, de porcelana sanitaria, acabado termoesmaltado, color blanco, de 190x170x700 mm. | 1 | 82.57 | 82.57
mt30www005 |  | Ud |  | Cartucho de 300 ml de silicona ácida monocomponente, fungicida, para sellado de juntas en ambientes húmedos. | 0.012 | 10.55 | 0.13
[5 empty] | Subtotal materiales: |  | 447.37
2 |  |  |  | Mano de obra
mo008 |  | h |  | Plomero. | 1.905 | 10.62 | 20.23
[5 empty] | Subtotal mano de obra: |  | 20.23
3 |  |  |  | Herramienta menor
|  | % |  | Herramienta menor | 2 | 467.6 | 9.35
Coste de mantenimiento decenal: $ 224,17 en los primeros 10 años. |  |  |  |  | Costos directos (1+2+3): |  | 476.95