## Hoja 1
STB010 | Ud |  | Botón táctil antideslizante de acero.
Botón táctil antideslizante de acero cincado, de 25 mm de diámetro y 5 mm de altura, con perno de 17,5 mm de longitud, empotrado en orificio realizado en el piso, mediante el uso de una plantilla.
Rubro |  | Unidad |  | Descripción | Cantidad | Costo unitario | Costo parcial
1 |  |  |  | Materiales
mt47pta030a |  | Ud |  | Botón táctil antideslizante de acero cincado, de 25 mm de diámetro y 5 mm de altura, con perno de 17,5 mm de longitud, para empotrar por golpeo en el piso. | 1 | 2.06 | 2.06
mt47pta020 |  | m² |  | Plantilla reutilizable para montaje de pisos táctiles. | 0.005 | 191.05 | 0.96
mt27wav030 |  | m |  | Cinta de papel de 5 cm de anchura. | 0.1 | 0.11 | 0.01
[5 empty] | Subtotal materiales: |  | 3.03
2 |  |  |  | Mano de obra
mo080 |  | h |  | Ayudante montador. | 0.012 | 7.12 | 0.09
[5 empty] | Subtotal mano de obra: |  | 0.09
3 |  |  |  | Herramienta menor
|  | % |  | Herramienta menor | 2 | 3.12 | 0.06
Coste de mantenimiento decenal: $ 1,02 en los primeros 10 años. |  |  |  |  | Costos directos (1+2+3): |  | 3.18