## Hoja 1
SVB020 | Ud |  | Banco de tablero fenólico HPL para vestuario.
Banco para vestuario con zapatero, de tablero fenólico HPL y estructura de acero inoxidable AISI 316, de 2000 mm de longitud, 390 mm de profundidad y 420 mm de altura.
Rubro |  | Unidad |  | Descripción | Cantidad | Costo unitario | Costo parcial
1 |  |  |  | Materiales
mt45bvg100g |  | Ud |  | Banco para vestuario con zapatero, de 2000 mm de longitud, 390 mm de profundidad y 420 mm de altura, formado por asiento de dos tablas y zapatero de una tabla, de tablero fenólico HPL, color a elegir, de 150x13 mm de sección, fijados a una estructura tubular de acero inoxidable AISI 316, de 35x35 mm de sección, incluso accesorios de montaje. | 1 | 379.7 | 379.7
[5 empty] | Subtotal materiales: |  | 379.7
2 |  |  |  | Mano de obra
mo011 |  | h |  | Montador. | 0.178 | 10.62 | 1.89
mo080 |  | h |  | Ayudante montador. | 0.178 | 6.62 | 1.18
[5 empty] | Subtotal mano de obra: |  | 3.07
3 |  |  |  | Herramienta menor
|  | % |  | Herramienta menor | 2 | 382.77 | 7.66
Coste de mantenimiento decenal: $ 199,51 en los primeros 10 años. |  |  |  |  | Costos directos (1+2+3): |  | 390.43