## Hoja 1
UAA012 | Ud | Caja de revisión prefabricada.
Caja de revisión de paso, prefabricada de hormigón, de dimensiones interiores 40x40x50 cm, sobre solera de hormigón simple. El precio no incluye la excavación ni el relleno del trasdós.
Rubro |  | Unidad | Descripción | Cantidad | Costo unitario | Costo parcial
1 |  |  | Materiales
mt10hmf050ade |  | m³ | Hormigón simple f'c=210 kg/cm² (21 MPa), clase de exposición F0 S0 P0 C0, tamaño máximo del agregado 19 mm, consistencia blanda, premezclado en planta, según NEC-11 y ACI 318. | 0.098 | 96.21 | 9.43
mt11arh010b |  | Ud | Caja de revisión con fondo, registrable, prefabricada de hormigón fck=25 MPa, de 40x40x50 cm de medidas interiores, para saneamiento. | 1 | 52.27 | 52.27
mt11arh020b |  | Ud | Marco y tapa prefabricados de hormigón armado fck=25 MPa, para cajas de revisión sanitaria de 40x40 cm, espesor de la tapa 4 cm, con cierre hermético al paso de los olores mefíticos. | 1 | 17.82 | 17.82
|  |  |  | Subtotal materiales: |  | 79.52
2 |  |  | Mano de obra
mo041 |  | h | Albañil de obra civil. | 0.605 | 10.64 | 6.44
mo087 |  | h | Ayudante de albañil de obra civil. | 0.447 | 6.82 | 3.05
|  |  |  | Subtotal mano de obra: |  | 9.49
3 |  |  | Herramienta menor
|  | % | Herramienta menor | 2 | 89.01 | 1.78
Coste de mantenimiento decenal: $ 4,54 en los primeros 10 años. |  |  |  | Costos directos (1+2+3): |  | 90.79