## Hoja 1
UAC010 | m |  | Colector enterrado.
Colector enterrado en terreno no agresivo, de tubo de PVC liso, serie SN-4, rigidez anular nominal 4 kN/m², de 160 mm de diámetro exterior. El precio incluye los equipos y la maquinaria necesarios para el desplazamiento y la disposición en obra de los elementos, pero no incluye la excavación ni el relleno principal.
Rubro |  | Unidad |  | Descripción | Cantidad | Costo unitario | Costo parcial
1 |  |  |  | Materiales
mt11tpb020l |  | m |  | Tubo de PVC liso, para saneamiento enterrado sin presión, serie SN-4, rigidez anular nominal 4 kN/m², de 160 mm de diámetro exterior y 3,9 mm de espesor, incluso juntas de goma. | 1.05 | 18.6 | 19.53
mt11ade100a |  | kg |  | Lubricante para unión mediante junta elástica de tubos y accesorios. | 0.003 | 30.3 | 0.09
mt01ara010a |  | m³ |  | Arena con granulometría de 0 a 5 mm de diámetro, limpia. | 0.294 | 19.47 | 5.72
[5 empty] | Subtotal materiales: |  | 25.34
2 |  |  |  | Equipo y maquinaria
mq01ret020b |  | h |  | Retrocargadora sobre neumáticos, de 70 kW. | 0.036 | 44.84 | 1.61
mq02rop020 |  | h |  | Pisón vibrante de guiado manual, de 80 kg, con placa de 30x30 cm, tipo rana. | 0.255 | 4.29 | 1.09
[5 empty] | Subtotal equipo y maquinaria: |  | 2.7
3 |  |  |  | Mano de obra
mo041 |  | h |  | Albañil de obra civil. | 0.186 | 10.64 | 1.98
mo087 |  | h |  | Ayudante de albañil de obra civil. | 0.089 | 6.82 | 0.61
[5 empty] | Subtotal mano de obra: |  | 2.59
4 |  |  |  | Herramienta menor
|  | % |  | Herramienta menor | 2 | 30.63 | 0.61
Coste de mantenimiento decenal: $ 1,09 en los primeros 10 años. |  |  |  |  | Costos directos (1+2+3+4): |  | 31.24