## Hoja 1
UDR020 | Ud |  | Marcado de pistas sobre piso de resinas sintéticas.
Marcado y señalización de pista de tenis con pintura acrílica mate vía agua.
Rubro |  | Unidad |  | Descripción | Cantidad | Costo unitario | Costo parcial
1 |  |  |  | Materiales
mt27pij040 |  | kg |  | Pintura acrílica mate vía agua, color a elegir, densidad 1,3 g/m³, viscosidad > 20 poises. | 10 | 15.74 | 157.4
mt47mpi030 |  | Ud |  | Rollo de cinta adhesiva. | 20 | 3.4 | 68
[5 empty] | Subtotal materiales: |  | 225.4
2 |  |  |  | Mano de obra
mo038 |  | h |  | Pintor. | 6.836 | 10.34 | 70.68
mo076 |  | h |  | Ayudante pintor. | 6.836 | 6.62 | 45.25
[5 empty] | Subtotal mano de obra: |  | 115.93
3 |  |  |  | Herramienta menor
|  | % |  | Herramienta menor | 2 | 341.33 | 6.83
Coste de mantenimiento decenal: $ 553,57 en los primeros 10 años. |  |  |  |  | Costos directos (1+2+3): |  | 348.16