## Hoja 1
UDV015 | m² | Enfoscado de paramento vertical.
Enfoscado de cemento aplicado en paramento vertical de pista de frontón.
Rubro |  | Unidad | Descripción | Cantidad | Costo unitario | Costo parcial
1 |  |  | Materiales
mt09var010a |  | m² | Malla para armar morteros. | 1.1 | 0.82 | 0.9
mt08aaa010a |  | m³ | Agua. | 0.006 | 1.83 | 0.01
mt01arg005a |  | t | Arena de cantera, para mortero preparado en obra. | 0.03 | 24.41 | 0.73
mt08cem000c |  | kg | Cemento gris en sacos. | 7.6 | 0.17 | 1.29
mt08adt010 |  | kg | Aditivo hidrófugo para impermeabilización de morteros u hormigones. | 0.152 | 1.46 | 0.22
mt08cem020a |  | kg | Cemento Portland CEM II/A-P 32,5 R, en sacos. | 4 | 0.11 | 0.44
|  |  |  | Subtotal materiales: |  | 3.59
2 |  |  | Equipo y maquinaria
mq06hor010 |  | h | Concretera eléctrica con una capacidad de amasado de 160 l. | 0.016 | 3.75 | 0.06
|  |  |  | Subtotal equipo y maquinaria: |  | 0.06
3 |  |  | Mano de obra
mo041 |  | h | Albañil de obra civil. | 1.305 | 10.34 | 13.49
mo087 |  | h | Ayudante de albañil de obra civil. | 0.851 | 6.62 | 5.63
|  |  |  | Subtotal mano de obra: |  | 19.12
4 |  |  | Herramienta menor
|  | % | Herramienta menor | 2 | 22.77 | 0.46
Coste de mantenimiento decenal: $ 3,95 en los primeros 10 años. |  |  |  | Costos directos (1+2+3+4): |  | 23.23