## Hoja 1
UHI010 | Ud | Hornacina de mampostería.
Hornacina de 70x100x30 cm, de mampostería de ladrillo cerámico hueco doble, para revestir, 33x16x7 cm, con juntas de 10 mm de espesor, recibida con mortero de cemento confeccionado en obra, con 250 kg/m³ de cemento, color gris, dosificación 1:6, suministrado en sacos, para alojamiento de instalaciones (marcos y puertas no incluidos en este precio).
Rubro |  |  | Unidad | Descripción | Cantidad | Costo unitario | Costo parcial
1 |  |  |  | Materiales
mt04lvc010g |  |  | Ud | Ladrillo cerámico hueco doble, para revestir, 33x16x7 cm, densidad 810 kg/m³. | 38 | 0.59 | 22.42
mt08aaa010a |  |  | m³ | Agua. | 0.012 | 1.83 | 0.02
mt01arg005a |  |  | t | Arena de cantera, para mortero preparado en obra. | 0.031 | 24.41 | 0.76
mt08cem000c |  |  | kg | Cemento gris en sacos. | 4.846 | 0.17 | 0.82
mt10hmf050ade |  |  | m³ | Hormigón simple f'c=210 kg/cm² (21 MPa), clase de exposición F0 S0 P0 C0, tamaño máximo del agregado 19 mm, consistencia blanda, premezclado en planta, según NEC-11 y ACI 318. | 0.063 | 95.86 | 6.04
mt04lvg020a |  |  | Ud | Tablero cerámico hueco machihembrado, para revestir, 50x20x3 cm, con las testas rectas. | 4 | 0.81 | 3.24
[5 empty] | Subtotal materiales: |  | 33.3
2 |  |  |  | Equipo y maquinaria
mq06hor010 |  |  | h | Concretera eléctrica con una capacidad de amasado de 160 l. | 0.017 | 3.75 | 0.06
[5 empty] | Subtotal equipo y maquinaria: |  | 0.06
3 |  |  |  | Mano de obra
mo041 |  |  | h | Albañil de obra civil. | 5.986 | 10.34 | 61.9
mo087 |  |  | h | Ayudante de albañil de obra civil. | 6.237 | 6.62 | 41.29
[5 empty] | Subtotal mano de obra: |  | 103.19
4 |  |  |  | Herramienta menor
|  |  | % | Herramienta menor | 2 | 136.55 | 2.73
Coste de mantenimiento decenal: $ 2,79 en los primeros 10 años. |  |  |  |  | Costos directos (1+2+3+4): |  | 139.28