## Hoja 1
UHP010 | Ud |  | Hornacina prefabricada de hormigón.
Hornacina prefabricada de hormigón, para alojamiento de caja de protección y medida de energía eléctrica, de 760x250x1200 mm de dimensiones exteriores.
Rubro |  | Unidad |  | Descripción | Cantidad | Costo unitario | Costo parcial
1 |  |  |  | Materiales
mt47hph010a |  | Ud |  | Hornacina prefabricada de hormigón, para alojamiento de caja de protección y medida de energía eléctrica, de 760x250x1200 mm de dimensiones exteriores, formada por cemento, agregado, fibras de acero y polipropileno. | 1 | 194.04 | 194.04
[5 empty] | Subtotal materiales: |  | 194.04
2 |  |  |  | Equipo y maquinaria
mq07gte010c |  | h |  | Grúa autopropulsada de brazo telescópico con una capacidad de elevación de 30 t y 27 m de altura máxima de trabajo. | 0.58 | 81.53 | 47.29
[5 empty] | Subtotal equipo y maquinaria: |  | 47.29
3 |  |  |  | Mano de obra
mo041 |  | h |  | Albañil de obra civil. | 0.26 | 10.34 | 2.69
mo087 |  | h |  | Ayudante de albañil de obra civil. | 0.26 | 6.62 | 1.72
[5 empty] | Subtotal mano de obra: |  | 4.41
4 |  |  |  | Herramienta menor
|  | % |  | Herramienta menor | 2 | 245.74 | 4.91
Coste de mantenimiento decenal: $ 5,01 en los primeros 10 años. |  |  |  |  | Costos directos (1+2+3+4): |  | 250.65