## Hoja 1
UII020 | Ud | Farola para alumbrado de zonas peatonales.
Farola con distribución de luz radialmente asimétrica, con luminaria circular de 420 mm de diámetro y 100 mm de altura, con lámpara LED de 53 W, con cuerpo de aluminio inyectado, aluminio y acero inoxidable, vidrio de seguridad, clase de protección I, grado de protección IP66, con placa de anclaje y pernos, con caja de conexión y protección, con fusibles, conductor interior, toma de tierra con pica y caja de revisión de paso y derivación de 40x40x60 cm, con marco y tapa de hierro fundido. Incluso lámparas. El precio no incluye la excavación de la cimentación ni la formación de la cimentación.
Rubro |  |  | Unidad | Descripción | Cantidad | Costo unitario | Costo parcial
1 |  |  |  | Materiales
mt34www020 |  |  | Ud | Caja de revisión de paso y derivación de 40x40x60 cm, con marco y tapa de hierro fundido. | 1 | 103.98 | 103.98
mt34www040 |  |  | Ud | Caja de conexión y protección, con fusibles. | 1 | 8.45 | 8.45
mt34www050 |  |  | m | Conductor aislado de cobre para 0,6/1 kV de 2x2,5 mm². | 6.9 | 0.6 | 4.14
mt35ttc010b |  |  | m | Conductor de cobre desnudo, de 35 mm². | 2 | 3.96 | 7.92
mt35tte010a |  |  | Ud | Electrodo para red de toma de tierra cobreado con 300 µm, fabricado en acero, de 14 mm de diámetro y 1,5 m de longitud. | 1 | 22.51 | 22.51
mt34beg105c |  |  | Ud | Farola con distribución de luz radialmente asimétrica, con luminaria circular de 420 mm de diámetro y 100 mm de altura, con lámpara LED de 53 W, con cuerpo de aluminio inyectado, aluminio y acero inoxidable, vidrio de seguridad, clase de protección I, grado de protección IP66, con placa de anclaje y pernos. | 1 | 3790.37 | 3790.37
mt34beg101i |  |  | Ud | Columna cilíndrica para luminaria, de 7000 mm de altura, de aluminio lacado con rail de montaje. | 1 | 2583.98 | 2583.98
[5 empty] | Subtotal materiales: |  | 6521.35
2 |  |  |  | Equipo y maquinaria
mq04cag010c |  |  | h | Camión con grúa de hasta 12 t. | 1.159 | 71.26 | 82.59
[5 empty] | Subtotal equipo y maquinaria: |  | 82.59
3 |  |  |  | Mano de obra
mo003 |  |  | h | Electricista. | 0.608 | 10.62 | 6.46
mo102 |  |  | h | Ayudante electricista. | 0.608 | 6.62 | 4.02
[5 empty] | Subtotal mano de obra: |  | 10.48
4 |  |  |  | Herramienta menor
|  |  | % | Herramienta menor | 2 | 6614.42 | 132.29
Coste de mantenimiento decenal: $ 3.575,76 en los primeros 10 años. |  |  |  |  | Costos directos (1+2+3+4): |  | 6746.71