## Hoja 1
UII030 | Ud | Luminaria de farola para alumbrado de zonas peatonales.
Luminaria de fundición de aluminio, acabado lacado de color gris, regulable, de 40 W, factor de potencia mayor de 0,95, de 530 mm de diámetro y 682 mm de altura, con 16 LED SMD 5050, temperatura de color 3000 K, índice de reproducción cromática mayor de 80, índice de deslumbramiento unificado menor de 12, flujo luminoso 4760 lúmenes, con grados de protección IP66 e IK10.
Rubro |  | Unidad | Descripción | Cantidad | Costo unitario | Costo parcial
1 |  |  | Materiales
mt34ena290je |  | Ud | Luminaria de fundición de aluminio, acabado lacado de color gris, regulable, de 40 W, factor de potencia mayor de 0,95, de 530 mm de diámetro y 682 mm de altura, con 16 LED SMD 5050, temperatura de color 3000 K, índice de reproducción cromática mayor de 80, índice de deslumbramiento unificado menor de 12, flujo luminoso 4760 lúmenes, con grados de protección IP66 e IK10, para fijar en soporte de 59 mm de diámetro. | 1 | 478.26 | 478.26
|  |  |  | Subtotal materiales: |  | 478.26
2 |  |  | Equipo y maquinaria
mq07cce010a |  | h | Camión con cesta elevadora de brazo articulado de 16 m de altura máxima de trabajo y 260 kg de carga máxima. | 0.811 | 23.1 | 18.73
|  |  |  | Subtotal equipo y maquinaria: |  | 18.73
3 |  |  | Mano de obra
mo003 |  | h | Electricista. | 0.851 | 10.62 | 9.04
mo102 |  | h | Ayudante electricista. | 0.851 | 6.62 | 5.63
|  |  |  | Subtotal mano de obra: |  | 14.67
4 |  |  | Herramienta menor
|  | % | Herramienta menor | 2 | 511.66 | 10.23
Coste de mantenimiento decenal: $ 208,76 en los primeros 10 años. |  |  |  | Costos directos (1+2+3+4): |  | 521.89