## Hoja 1
UIL010 | Ud | Lámpara de led
Lámpara de led, de 27 W, con casquillo E27, clase de eficiencia energética A+, factor de potencia mayor de 0,90, de 93 mm de diámetro y 205 mm de altura, haz de luz 360°, con LED SMD LM561B, temperatura de color 3000 K, índice de reproducción cromática mayor de 80, flujo luminoso 2827 lúmenes, grado de protección IP64.
Rubro |  | Unidad | Descripción | Cantidad | Costo unitario | Costo parcial
1 |  |  | Materiales
mt34ena560ec |  | Ud | Lámpara de led, de 27 W, con casquillo E27, clase de eficiencia energética A+, factor de potencia mayor de 0,90, de 93 mm de diámetro y 205 mm de altura, haz de luz 360°, con LED SMD LM561B, temperatura de color 3000 K, índice de reproducción cromática mayor de 80, flujo luminoso 2827 lúmenes, grado de protección IP64. | 1 | 85.7 | 85.7
|  |  |  | Subtotal materiales: |  | 85.7
2 |  |  | Equipo y maquinaria
mq07cce010a |  | h | Camión con cesta elevadora de brazo articulado de 16 m de altura máxima de trabajo y 260 kg de carga máxima. | 0.464 | 23.1 | 10.72
|  |  |  | Subtotal equipo y maquinaria: |  | 10.72
3 |  |  | Mano de obra
mo003 |  | h | Electricista. | 0.481 | 10.62 | 5.11
mo102 |  | h | Ayudante electricista. | 0.481 | 6.62 | 3.18
|  |  |  | Subtotal mano de obra: |  | 8.29
4 |  |  | Herramienta menor
|  | % | Herramienta menor | 2 | 104.71 | 2.09
Coste de mantenimiento decenal: $ 74,76 en los primeros 10 años. |  |  |  | Costos directos (1+2+3+4): |  | 106.8