## Hoja 1
UJA010 | m² |  | Desbroce del terreno.
Desbroce del terreno, con medios mecánicos, mediante tractor agrícola equipado con desbrozadora de martillos.
Rubro |  | Unidad |  | Descripción | Cantidad | Costo unitario | Costo parcial
1 |  |  |  | Equipo y maquinaria
mq09tra020 |  | h |  | Tractor agrícola, de 48 kW, equipado con desbrozadora de martillos, de 1,5 a 2 m de anchura de trabajo. | 0.001 | 51.56 | 0.05
[5 empty] | Subtotal equipo y maquinaria: |  | 0.05
2 |  |  |  | Herramienta menor
|  | % |  | Herramienta menor | 2 | 0.05 | 0
[5 empty] | Costos directos (1+2): |  | 0.05